## Sheet1
[] | LCDS301C31TR_map [] | Value | p | g | f | e | d | c | b | a | Hex
0 | LCDS301C31TR_map[0] | 0 | 0 | 0 | 1 | 1 | 1 | 1 | 1 | 1 | 3F
1 | LCDS301C31TR_map[1] | 1 | 0 | 0 | 0 | 0 | 0 | 1 | 1 | 0 | 6
2 | LCDS301C31TR_map[2] | 2 | 0 | 1 | 0 | 1 | 1 | 0 | 1 | 1 | 5B
3 | LCDS301C31TR_map[3] | 3 | 0 | 1 | 0 | 0 | 1 | 1 | 1 | 1 | 4F
4 | LCDS301C31TR_map[4] | 4 | 0 | 1 | 1 | 0 | 0 | 1 | 1 | 0 | 66
5 | LCDS301C31TR_map[5] | 5 | 0 | 1 | 1 | 0 | 1 | 1 | 0 | 1 | 6D
6 | LCDS301C31TR_map[6] | 6 | 0 | 1 | 1 | 1 | 1 | 1 | 0 | 1 | 7D
7 | LCDS301C31TR_map[7] | 7 | 0 | 0 | 0 | 0 | 0 | 1 | 1 | 1 | 7
8 | LCDS301C31TR_map[8] | 8 | 0 | 1 | 1 | 1 | 1 | 1 | 1 | 1 | 7F
9 | LCDS301C31TR_map[9] | 9 | 0 | 1 | 1 | 0 | 0 | 1 | 1 | 1 | 67
10 | LCDS301C31TR_map[10] | A | 0 | 1 | 1 | 1 | 0 | 1 | 1 | 1 | 77
11 | LCDS301C31TR_map[11] | B | 0 | 1 | 1 | 1 | 1 | 1 | 0 | 0 | 7C
12 | LCDS301C31TR_map[12] | C | 0 | 0 | 1 | 1 | 1 | 0 | 0 | 1 | 39
13 | LCDS301C31TR_map[13] | D | 0 | 1 | 0 | 1 | 1 | 1 | 1 | 0 | 5E
14 | LCDS301C31TR_map[14] | E | 0 | 1 | 1 | 1 | 1 | 0 | 0 | 1 | 79
15 | LCDS301C31TR_map[15] | F | 0 | 1 | 1 | 1 | 0 | 0 | 0 | 1 | 71
16 | LCDS301C31TR_map[16] | G | 0 | 1 | 1 | 0 | 0 | 1 | 1 | 1 | 67
17 | LCDS301C31TR_map[17] | H | 0 | 1 | 1 | 1 | 0 | 1 | 1 | 0 | 76
18 | LCDS301C31TR_map[18] | I | 0 | 0 | 1 | 1 | 0 | 0 | 0 | 0 | 30
19 | LCDS301C31TR_map[19] | J | 0 | 0 | 0 | 1 | 1 | 1 | 1 | 0 | 1E
20 | LCDS301C31TR_map[20] | K | 0 | 1 | 0 | 0 | 0 | 1 | 1 | 0 | 46
21 | LCDS301C31TR_map[21] | L | 0 | 0 | 1 | 1 | 1 | 0 | 0 | 0 | 38
22 | LCDS301C31TR_map[22] | M | 0 | 1 | 0 | 1 | 0 | 1 | 0 | 1 | 55
23 | LCDS301C31TR_map[23] | N | 0 | 1 | 0 | 1 | 0 | 1 | 0 | 0 | 54
24 | LCDS301C31TR_map[24] | O | 0 | 1 | 0 | 1 | 1 | 1 | 0 | 0 | 5C
25 | LCDS301C31TR_map[25] | P | 0 | 1 | 1 | 1 | 0 | 0 | 1 | 1 | 73
26 | LCDS301C31TR_map[26] | Q | 0 | 1 | 1 | 0 | 0 | 1 | 1 | 1 | 67
27 | LCDS301C31TR_map[27] | R | 0 | 1 | 0 | 1 | 0 | 0 | 0 | 0 | 50
28 | LCDS301C31TR_map[28] | S | 0 | 1 | 1 | 0 | 1 | 1 | 0 | 1 | 6D
29 | LCDS301C31TR_map[29] | T | 0 | 0 | 1 | 1 | 0 | 0 | 0 | 1 | 31
30 | LCDS301C31TR_map[30] | U | 0 | 0 | 1 | 1 | 1 | 1 | 1 | 0 | 3E
31 | LCDS301C31TR_map[31] | V | 0 | 0 | 0 | 1 | 1 | 1 | 0 | 0 | 1C
32 | LCDS301C31TR_map[32] | W | 0 | 1 | 0 | 1 | 1 | 1 | 0 | 0 | 5C
33 | LCDS301C31TR_map[33] | X | 0 | 1 | 1 | 1 | 0 | 0 | 0 | 0 | 70
34 | LCDS301C31TR_map[34] | Y | 0 | 1 | 1 | 0 | 0 | 1 | 1 | 0 | 66
35 | LCDS301C31TR_map[35] | Z | 0 | 1 | 0 | 1 | 1 | 0 | 1 | 1 | 5B